## SPS_Platine
Reference | Qty | Value | Footprint
J1 | 1 | DI1 | Connector_JST:JST_XH_B2B-XH-A_1x02_P2.50mm_Vertical
J3 | 1 | DI2 | Connector_JST:JST_XH_B2B-XH-A_1x02_P2.50mm_Vertical
J5 | 1 | DI3 | Connector_JST:JST_XH_B2B-XH-A_1x02_P2.50mm_Vertical
J7 | 1 | DI4 | Connector_JST:JST_XH_B2B-XH-A_1x02_P2.50mm_Vertical
J9 | 1 | DI5 | Connector_JST:JST_XH_B2B-XH-A_1x02_P2.50mm_Vertical
J11 | 1 | DQ1 | Connector_JST:JST_XH_B2B-XH-A_1x02_P2.50mm_Vertical
J12 | 1 | DQ2 | Connector_JST:JST_XH_B2B-XH-A_1x02_P2.50mm_Vertical
J13 | 1 | DQ3 | Connector_JST:JST_XH_B2B-XH-A_1x02_P2.50mm_Vertical
J14 | 1 | DQ4 | Connector_JST:JST_XH_B2B-XH-A_1x02_P2.50mm_Vertical
J15 | 1 | DQ5 | Connector_JST:JST_XH_B2B-XH-A_1x02_P2.50mm_Vertical
J16 | 1 | DQ6 | Connector_JST:JST_XH_B2B-XH-A_1x02_P2.50mm_Vertical
J17 | 1 | DQ7 | Connector_JST:JST_XH_B2B-XH-A_1x02_P2.50mm_Vertical
J18 | 1 | DQ8 | Connector_JST:JST_XH_B2B-XH-A_1x02_P2.50mm_Vertical
J19 | 1 | DQ9 | Connector_JST:JST_XH_B2B-XH-A_1x02_P2.50mm_Vertical
J20 | 1 | DQ10 | Connector_JST:JST_XH_B2B-XH-A_1x02_P2.50mm_Vertical
J26 | 1 | DI6 | Connector_JST:JST_XH_B2B-XH-A_1x02_P2.50mm_Vertical
J27 | 1 | DI7 | Connector_JST:JST_XH_B2B-XH-A_1x02_P2.50mm_Vertical
J28 | 1 | DI8 | Connector_JST:JST_XH_B2B-XH-A_1x02_P2.50mm_Vertical
J29 | 1 | DI9 | Connector_JST:JST_XH_B2B-XH-A_1x02_P2.50mm_Vertical
J30 | 1 | DI10 | Connector_JST:JST_XH_B2B-XH-A_1x02_P2.50mm_Vertical
J2 | 1 | DI2 | Connector_JST:JST_XH_B3B-XH-AM_1x03_P2.50mm_Vertical
J4 | 1 | DI3 | Connector_JST:JST_XH_B3B-XH-AM_1x03_P2.50mm_Vertical
J6 | 1 | DI4 | Connector_JST:JST_XH_B3B-XH-AM_1x03_P2.50mm_Vertical
J8 | 1 | DI5 | Connector_JST:JST_XH_B3B-XH-AM_1x03_P2.50mm_Vertical
J10 | 1 | DI6 | Connector_JST:JST_XH_B3B-XH-AM_1x03_P2.50mm_Vertical
J21 | 1 | DI1 | Connector_JST:JST_XH_B3B-XH-AM_1x03_P2.50mm_Vertical
J22 | 1 | DI7 | Connector_JST:JST_XH_B3B-XH-AM_1x03_P2.50mm_Vertical
J23 | 1 | DI8 | Connector_JST:JST_XH_B3B-XH-AM_1x03_P2.50mm_Vertical
J24 | 1 | DI9 | Connector_JST:JST_XH_B3B-XH-AM_1x03_P2.50mm_Vertical
J25 | 1 | DI10 | Connector_JST:JST_XH_B3B-XH-AM_1x03_P2.50mm_Vertical
D1,D2,D3,D4,D5,D6,D7,D8,D9,D10 | 10 | 1N4007 | Diode_THT:D_DO-41_SOD81_P10.16mm_Horizontal